## DROGI
KOSZTORYS OFERTOWY
Lp. | CPV | Numer Specyfikacji Technicznej | Wyszczególnienie elementów rozliczeniowych i wyliczenie ilości | Jednostka |  | Cena jedn. zł *) | Wartość zł*)
|  |  |  | Nazwa | Ilość
|  | 01.00.00. | ROBOTY PRZYGOTOWAWCZE
| 45111000-8 | 01.01.01. | ODTWORZENIE TRASY I PUNKTÓW WYSOKOŚCIOWYCH
1 |  |  | Wyznaczenie i odtworzenie trasy i punktów wysokościowych | km | 0.355
| 45111000-8 | 01.02.04. | ROZBIÓRKI ELEMENTÓW DRÓG< OGRODZEŃ I PRZEPUSTÓW
2 |  |  | Rozbiórka warstw asfaltowych (frezowanie) grubości 4 cm z odwiezieniem do późniejszego wykorzystania | m2 | 10.75
3 |  |  | Rozbiórka umocnienia skarpy płytami ażurowymi MEBA do ponownego wykorzystania | m2 | 90
4 |  |  | Rozbiórka nawierzchni chodników z płyt betonowych 35x35x5 cm z odwiezieniem i utylizacją | m2 | 45.95
5 |  |  | Rozbiórka nawierzchni z kostki brukowej betonowej-opaska podstawy umocnienia skarpy | m2 | 22.5
6 |  |  | Rozbiórka krawężników betonowych na ławie z oporem z odwiezieniem i utylizacją gruzu | m | 46.5
| 45111000-8 | 01.03.02 | ZABEZPIECZENIE KABLOWYCH LINII ENERGETYCZNYCH
7 |  |  | Zabezpieczenie kabli energetycznych rurami osłonowymi dwudzielnymi HDPE 110/100 | m | 17
ROBOTY PRZYGOTOWAWCZE RAZEM
|  | 02.00.00 | ROBOTY ZIEMNE
| 45111000-8 | 02.01.01 | WYKONANIE WYKOPÓW W GRUNTACH NIESKALISTYCH
8 |  |  | Wykopy w gruntach nieskalistych wraz z wywiezieniem i utylizacją materiału | m3 | 550.04
9 |  |  | Wykopy w gruntach nieskalistych z przewiezieniem materiału w nasyp | m3 | 188.73
| 45111000-8 | 02.03.01 | WYKONANIE NASYPÓW
10 |  |  | Nasypy z gruntu pochodzącego z wykopu, z wbudowaniem oraz zagęszczeniem | m3 | 188.73
ROBOTY ZIEMNE RAZEM
|  | 03.00.00 | ODWODNIENIE KORPUSU DROGOWEGO
| 45231000-5 | 03.02.01 | KANALIZACJA DESZCZOWA
11 |  |  | Wykopy w gruntach nieskalistych wraz z z odwiezieniem na odkład | m3 | 15.08
12 |  |  | Wykopy mechaniczne ze złożeniem gruntu obok wykopu i ponownym zasypaniem z zagęszczeniem | m3 | 407.66
13 |  |  | Wykopy ręczne ze złożeniem gruntu obok wykopu i zasypaniem wykopu z zagęszczeniem | m3 | 21.46
14 |  |  | Obsypka rurociągu z piasku | m3 | 17.6
15 |  |  | Wykonanie kanału z rur kielichowych z PVC F315 kl.8,0 KN/m2 | m | 66.5
16 |  |  | Wykonanie kanału (przykanalików) z rur kielichowych z PVC F200 kl. 8,0 KN/m2 | m | 43.5
17 |  |  | Wykonanie studni rewizyjnej Ø1200 mm z betonu B45 z włazem D400 | kpl | 2
18 |  |  | Wykonanie studzienki ściekowej z wpustem ulicznym 0,5 m z osadnikiem | kpl | 10
19 |  |  | Regulacja pionowa studni kanalizacyjnych | szt. | 11
20 |  |  | Regulacja pionowa zaworów wodociągowych | szt. | 3
ODWODNIENIE KORPUSU DROGOWEGO RAZEM
|  | 04.00.00 | PODBUDOWY
| 45233000-9 | 04.01.01 | KORYTO. PROFILOWANIE I ZAGĘSZCZENIE PODŁOŻA
21 |  |  | Wykonanie koryta o głęb. 10 cm pod nową konstr. nawierzchni wraz z profilowaniem i zagęszczeniem podłoża | m2 | 1527.4
| 45233000-9 | 04.02.01 | WARSTWA ODCINAJĄCA I OSACZAJĄCA
22 |  |  | Warstwa odsączająca grubości 25 cm pod jezdnią zasadniczą | m2 | 1432
| 45233000-9 | 04.04.02 | PODBUDOWA Z KRUSZYWA ŁAMANEGO STABILIZOWANEGO MECHANICZNIE
23 |  |  | Podbudowa z kruszywa łamanego 50% stabilizowanego mechanicznie 0/31,5, grub. 20 cm - jezdnia ulicy Mikołajczyka | m2 | 1432
| 45233000-9 | 04.03.02 | PODBUDOWA Z KRUSZYWA ŁAMANEGO STABILIZOWANEGO MECHANICZNIE
24 |  |  | Skropienie warstw konstrukcyjnych emulsją asfaltową szybko rozpadową – warstwa wiążąca | m2 | 1432
PODBUDOWA RAZEM
|  | 05.00.00 | NAWIERZCHNIA
| 45233000-9 | 05.03.05 | WARSTWA ŚCIERALNA I WIĄŻĄCA Z BA DLA RUCHU KR1
25 |  |  | Warstwa wiążąca z betonu asfaltowego AC 16W 50/70 grubości 5cm | m2 | 1432
26 |  |  | Warstwa ścieralna z betonu asfaltowego AC 11S 50/70 grubości 4cm | m2 | 1432
NAWIERZCHNIE RAZEM
|  | 06.00.00 | ROBOTY WYKOŃCZENIOWE
| 45112000-2 | 06.01.01 | UMOCNIENIE POWIERZCHNI SKARP HUMUSEM I DARNIOWANIEM W KRATĘ
27 |  |  | Humusowanie warstwą grub. 10 cm z obsianiem oraz pielęgnacją | m2 | 459.9
28 |  |  | Umocnienie skarp płytami ażurowymi typu MEBA – z rozbiórki | m2 | 90
ROBOTY WYKOŃCZENIOWE RAZEM
|  | 07.00.00 | OZNAKOWANIA DRÓG I URZĄDZENIA BEZPIECZEŃSTWA RUCHU
| 45233000-9 | 07.01.01 | OZNAKOWANIE POZIOME
29 |  |  | Oznakowanie poziome farbą chlorokauczukową – przejście dla pieszych | m2 | 6
| 45233000-9 | 07.02.01 | OZNAKOWANIE PIONOWE
30 |  |  | Słupki z profili otwartych wraz z fundamentem i kapturkiem zabezpieczającym - wykonanie i zasypaniem dołów z ubiciem warstwami | szt. | 8
31 |  |  | Tarcze „średnie” znaków pionowych z folia grupy I | szt. | 8
OZNAKOWANIE I URZĄDZENIA BEZPECZEŃSTWA RUCHU RAZEM
|  | 08.00.00 | ELEMENTY ULIC
| 45233000-9 | 08.01.01 | KRAWĘŻNIKI BETONOWE
32 |  |  | Krawężnik betonowe 15x30 wystające - wys. 12cm - na ławie betonowej z oporem z betonu C12/15 | m | 726
| 45233000-9 | 08.02.02 | CHODNIKI I Z KOSTKI BETONOWEJ
33 |  |  | Chodniki z kostki betonowej wibroprasowanej szarej gr. 6cm na podsypce cementowo–piaskowej gr. 5cm | m2 | 480
| 45233000-9 | 08.03.01 | BETONOWE OBRZEŻA CHODNIKOWE
34 |  |  | Obrzeża betonowe 8x30 na podsypce cementowo–piaskowej gr. 5cm wraz z wypełnieniem spoin zaprawą cementową | m | 320
| 45233000-9 | 08.06.01 | ZJAZDY Z KOSTKI BETONOWEJ
35 |  |  | Zjazdy do posesji z kostki betonowej, wibroprasowanej kolorowej gr. 8 cm na podsypce cementowo–piaskowej gr. 3cm i podbudowie z chudego betonu gr 10cm | m2 | 115.4
ELEMENTY ULIC RAZEM
ULICA MIKOŁAJCZYKA RAZEM
PODATEK VAT 23%
ULICA MIKOŁAJCZYKA BRUTTO RAZEM