## DROGI
Załącznik nr
KOSZTORYS OFERTOWY – Przebudowa drogi dojazdowej od ulicy Paderewskiego w Gołdapi
Lp. | CPV | Numer Specyfikacji Technicznej | Wyszczególnienie elementów rozliczeniowych i wyliczenie ilości | Jednostka |  | Cena jedn. zł *) | Wartość zł*)
|  |  |  | Nazwa | Ilość
| 45111000-8 | 01.01.01. | ODTWORZENIE TRASY I PUNKTÓW WYSOKOŚCIOWYCH
1 |  |  | Wyznaczenie i odtworzenie trasy i punktów wysokościowych | km | 0.153
| 45111000-8 | 01.02.01. | USUNIĘCIE DRZEW I KRZEWÓW
2 |  |  | Mechaniczne karczowanie o śr. 26-35 cm | szt. | 2
3 |  |  | Mechaniczne karczowanie o śr. 36-45 cm | szt. | 1
4 |  |  | Wywiezienie i utylizacja karpiny | mp | 6
| 45111000-8 | 01.03.02 | ZABEZPIECZENIE KABLOWYCH LINII ENERGETYCZNYCH
5 |  |  | Zabezpieczenie kabli energetycznych rurami osłonowymi dwudzielnymi HDPE 110/100 | m | 5.5
| 45111000-8 | 02.01.01 | WYKONANIE WYKOPÓW W GRUNTACH NIESKALISTYCH
6 |  |  | Wykopy w gruntach nieskalistych wraz z wywiezieniem i utylizacją materiału | m3 | 469.6
| 45233000-9 | 10.00.00 | ROBOTY INNE
7 |  |  | Regulacja pionowa studni kanalizacyjnych | szt. | 2
8 |  |  | Regulacja pionowa zaworów wodociągowych | szt. | 2
| 45111000-8 | 02.03.01 | WYKONANIE NASYPÓW
9 |  |  | Nasypy z gruntu pochodzącego z dokopu , z wbudowaniem oraz zagęszczeniem | m3 | 26,86
| 45233000-9 | 04.01.01 | KORYTO. PROFILOWANIE I ZAGĘSZCZENIE PODŁOŻA
10 |  |  | Profilowanie i zagęszczenie podłoża pod nową konstrukcję nawierzchni | m2 | 683.5
| 45233000-9 | 04.04.02 | WARSTWA ODCINAJĄCA I OSACZAJĄCA
11 |  |  | Warstwa odcinająca grubości 25 cm pod nawierzchnię jezdni | m2 | 683.5
| 45233000-9 | 04.04.02 | PODBUDOWA Z KRUSZYWA ŁAMANEGO STABILIZOWANEGO MECHANICZNIE
12 |  |  | Podbudowa z kruszywa łamanego stabilizowanego mechanicznie 0/31.5, grub. 20 cm – jezdnia | m2 | 683.5
| 45233000-9 | 08.02.02 | NAWIERZCHNIA Z BRUKOWEJ KOSTKI BETONOWEJ na ruch kat. KR 1
13 |  |  | Nawierzchnia z brukowej kostki betonowej gr. 8cm na podsypce cementowo-piaskowej gr. 5 cm | m2 | 683.5
14 | 45112000-2 |  | Humusowanie powierzchni skarp warstwą grub. 10 cm z obsianiem | m2 | 244.2
| 45233000-9 | 08.01.01 | KRAWĘŻNIKI BETONOWE
15 |  |  | Krawężnik betonowe 15x30 na ławie betonowej z oporem z betonu C12/15 | m | 305
| 45233000-9 | 07.01.02 | OZNAKOWANIE PIONOWE
16 |  |  | Słupki z profili otwartych wraz z fundamentem i kapturkiem zabezpieczającym - wykonanie i zasypaniem dołów z ubiciem warstwami | szt. | 2
17 |  |  | Tarcze „średnie” znaków pionowych z folia grupy I | szt. | 2
| 45233000-9 | 08.03.01 | BETONOWE OBRZEŻA CHODNIKOWE
18 |  |  | Obrzeża betonowe 8x30 na podsypce cementowo–piaskowej gr. 5cm | m | 15
| 45233000-9 | 08.06.01 | ZJAZDY Z KOSTKI BETONOWEJ
19 |  |  | Zjazdy do posesji z kostki betonowej, wibroprasowanej kolorowej gr. 8 cm na podsypce cementowo–piaskowej gr. 3cm i podbudowie z chudego betonu gr 10cm | m2 | 15
Przebudowa drogi dojazdowej od ulicy Paderewskiego w Gołdapi RAZEM NETTO
PODATEK VAT …..................
Przebudowa drogi dojazdowej od ulicy Paderewskiego w Gołdapi RAZEM BRUTTO