## DROGI
Załącznik nr 10
KOSZTORYS OFERTOWY – DROGA OSIEDLOWA we Wronkach Wielkich
Lp. | CPV | Numer Specyfikacji Technicznej | Wyszczególnienie elementów rozliczeniowych i wyliczenie ilości | Jednostka |  | Cena jedn. zł *) | Wartość zł*)
|  |  |  | Nazwa | Ilość
| 45111000-8 | 01.01.01. | ODTWORZENIE TRASY I PUNKTÓW WYSOKOŚCIOWYCH
1 |  |  | Wyznaczenie i odtworzenie trasy i punktów wysokościowych | km | 0.195
| 45111000-8 | 01.02.04. | ROZBIÓRKI ELEMENTÓW DRÓG
2 |  |  | Rozebranie podbudowy betonowej gr 12cm | m2 | 16.8
3 |  |  | Rozebranie nawierzchni z płyt betonowych 3x1,3x0,15 m na podsypce piaskowej | m | 390
4 |  |  | Rozebranie krawężników betonowych 15x30x100 cm | m | 321.5
5 |  |  | Rozebranie nawierzchni z płyt betonowych sześciokątnych gr 15 cm (DT-2 i trylinka) | m2 | 847.75
6 |  |  | Wywiezienie płyt betonowych 3x1,3x0,15 m z ich utylizacją | t | 128.7
7 |  |  | Rozebranie obrzeży 8x30 cm na podsypce piaskowej | m | 70
|  |  | Rozebranie chodników z płyt betonowych o wymiarach 35x35x5 cm na podsypce piaskowej | m2 | 105
8 |  |  | Wywiezienie gruzu z rozbiórki z jego utylizacją | m3 | 97.91
| 45111000-8 |  | WYKONANIE WYKOPÓW W GRUNTACH NIESKALISTYCH
9 |  |  | Wykopy w gruntach nieskalistych wraz z wywiezieniem i utylizacją materiału | m3 | 330.713
| 45231000-5 | 03.02.01 | KANALIZACJA DESZCZOWA
10 |  |  | Wykopy mechaniczne ze złożeniem gruntu obok wykopu i ponownym zasypaniem z zagęszczeniem | m3 | 7.2
11 |  |  | Wykopy ręczne ze złożeniem gruntu obok wykopu i zasypaniem wykopu z zagęszczeniem | m3 | 0.6
12 |  |  | Wykonanie przykanalików z rur kielichowych z PVC F160, kl. 8,0 KN/m2 z podsypką i zasypką z piasku oraz podłączeniem do studni rewizyjnej | m | 6
13 |  |  | Wykonanie wpustu ulicznego 0,5 m z osadnikiem | kpl | 2
14 |  |  | Regulacja pionowa studni kanalizacyjnych | szt. | 2
| 45233000-9 | 04.01.01 | KORYTO. PROFILOWANIE I ZAGĘSZCZENIE PODŁOŻA
15 |  |  | Profilowanie i zagęszczenie podłoża pod nową konstrukcję nawierzchni | m2 | 1212.35
| 45233000-9 | 04.04.02 | WARSTWA ODCINAJĄCA I OSACZAJĄCA
18 |  |  | Warstwa odsączająca grubości 10cm pod chodnikiem | m2 | 144.6
| 45233000-9 | 04.04.02 | PODBUDOWA
|  |  | Podbudowa betonowa beton C 8/10 o grubości po zagęszczeniu 12 cm | m2 | 990.75
19 |  |  | Podbudowa z mieszanki kruszywa łamanego 0 – 31,5 stabilizowanego mechanicznie , grub. 13 cm – pod nawierzchnię z kostki betonowej gr 8 cm | m2 | 990.75
| 45233000-9 | 08.02.02 | NAWIERZCHNIA Z BRUKOWEJ KOSTKI BETONOWEJ
20 |  |  | Nawierzchnia z brukowej kostki betonowej grubości 8cm na podsypce cementowo-piaskowej gr. 5 cm | m2 | 990.75
21 | 45112000-2 |  | Humusowanie warstwą grub. 10 cm z zagęszczeniem i obsianiem | m2 | 146.7
23 |  |  | Nawierzchnia z płyt drogowych bet. o gr. 15 cm z wypełnieniem spoin piaskiem (DT-2 i trylinka) – materiał inwestora | m2 | 90
| 45233000-9 | 08.01.01 | KRAWĘŻNIKI BETONOWE
24 |  |  | Krawężnik betonowe 15x30 na ławie betonowej z oporem z betonu C12/15 | m | 351
| 45233000-9 | 08.02.02 | CHODNIKI I Z KOSTKI BETONOWEJ
27 |  |  | Chodniki z kostki betonowej wibroprasowanej szarej gr. 6cm na podsypce cementowo–piaskowej gr. 5cm | m2 | 144.6
| 45233000-9 | 08.03.01 | BETONOWE OBRZEŻA CHODNIKOWE
28 |  |  | Obrzeża betonowe 8 x 30 na podsypce cementowo–piaskowej gr. 5cm | m | 121.5
| 45233000-9 | 08.02.02 | ZJAZDY Z KOSTKI BETONOWEJ
29 |  |  | Zjazdy do posesji z kostki betonowej, wibroprasowanej kolorowej gr. 8 cm na podsypce cementowo–piaskowej gr. 5cm i podbudowie z chudego betonu gr 10cm | m2 | 92
DROGA OSIEDLOWA we Wronkach Wielkich RAZEM NETTO
PODATEK VAT …..................
DROGA OSIEDLOWA we Wronkach Wielkich RAZEM BRUTTO