## DROGI
Załącznik nr 10
KOSZTORYS OFERTOWY – zatoczka autobusowa w Botkunach
Lp. | CPV | Numer Specyfikacji Technicznej | Wyszczególnienie elementów rozliczeniowych i wyliczenie ilości | Jednostka |  | Cena jedn. zł *) | Wartość zł*)
|  |  |  | Nazwa | Ilość
| 45111000-8 | 01.01.01. | ODTWORZENIE TRASY I PUNKTÓW WYSOKOŚCIOWYCH
1 |  |  | Wyznaczenie i odtworzenie trasy i punktów wysokościowych | km | 0.06 |  | 0
2 |  |  | Scinanie drzew piłą mechaniczną śr. 66-75 cm z karczowaniem pnia | szt. | 1 |  | 0
3 |  |  | Mechaniczne karczowanie zagajników rzadkich | ha | 0.001 |  | 0
4 |  |  | Wywożenie karpiny na odległość do 2 km | mp | 0.55 |  | 0
| 45111000-8 |  | WYKONANIE WYKOPÓW W GRUNTACH NIESKALISTYCH oraz nasypów
5 |  |  | Wykopy w gruntach nieskalistych wraz z wywiezieniem i utylizacją materiału | m3 | 109.24 |  | 0
6 |  |  | Plantowanie korony skarp i nasypów | m2 | 80.04 |  | 0
| 45231000-5 | 03.02.01 | KANALIZACJA DESZCZOWA
7 |  |  | Wykonanie kanału z rur kielichowych z PVC Ø200 kl.8,0 KN/m2 | m | 6 |  | 0
8 |  |  | Wykonanie studzienki ściekowej z wpustem ulicznym 0,5 m z osadnikiem | kpl | 1 |  | 0
9 |  |  | Obudowa wylotu kolektora o średnicy 20 cm z betonu | kpl | 1 |  | 0
| 45233000-9 | 04.01.01 | KORYTO. PROFILOWANIE I ZAGĘSZCZENIE PODŁOŻA
10 |  |  | Profilowanie i zagęszczenie podłoża pod nową konstrukcję nawierzchni | m2 | 270.76 |  | 0
| 45233000-9 | 04.04.02 | WARSTWA ODCINAJĄCA I OSACZAJĄCA
11 |  |  | Warstwa odsączająca grubości 10 cm pod chodnik | m2 | 161.75 |  | 0
12 |  |  | Warstwa odsączająca grubości 20cm pod jezdnię zatoki | m2 | 109.01 |  | 0
| 45233000-9 | 04.04.02 | PODBUDOWA Z KRUSZYWA ŁAMANEGO STABILIZOWANEGO MECHANICZNIE
13 |  |  | Podbudowa z mieszanki kruszywa łamanego 0 – 31,5 stabilizowanego mechanicznie , grub. 20 cm – pod nawierzchnię z kostki betonowej gr 8 cm | m2 | 109.01 |  | 0
| 45233000-9 | 08.02.02 | NAWIERZCHNIA Z BRUKOWEJ KOSTKI BETONOWEJ
14 |  |  | Nawierzchnia z brukowej kostki betonowej grubości 8cm na podsypce cementowo-piaskowej gr. 5 cm | m2 | 109.61 |  | 0
| 45233000-9 | 08.01.01 | KRAWĘŻNIKI BETONOWE
15 |  |  | Krawężnik betonowe 15x30 na ławie betonowej z oporem z betonu C12/15 | m | 97.6 |  | 0
| 45233000-9 | 08.02.02 | CHODNIKI I Z KOSTKI BETONOWEJ
16 |  |  | Chodniki z kostki betonowej wibroprasowanej szarej gr. 6cm na podsypce cementowo–piaskowej gr. 5cm | m2 | 161.75 |  | 0
| 45233000-9 | 08.03.01 | BETONOWE OBRZEŻA CHODNIKOWE
17 |  |  | Obrzeża betonowe 8 x 30 na podsypce cementowo–piaskowej gr. 5cm | m | 69.7 |  | 0
|  |  | Zatoczka autobusowa w Botkunach RAZEM NETTO |  |  |  | 0
|  |  | PODATEK VAT ….................. |  |  |  | 0
|  |  | Zatoczka autobusowa w Botkunach RAZEM BRUTTO |  |  |  | 0