## DROGI
Załącznik nr 12 – Zakres czynności niezbędnych do realizacji zamówienia, których dotyczy wymóg zatrudnienia na umowę o pracę osób wykonujących czynności w trakcie realizacji zamówienia.
Lp. | Wyszczególnienie robót i wyliczenie ilości | Jednostka
|  | Nazwa | Ilość
1 | Wykopy w gruntach nieskalistych wraz z wywiezieniem i utylizacją materiału | m3 | 357.57
2 | Wykonanie kanału z rur kielichowych z PVC Ø400 – przepust | m | 8
3 | Regulacja pionowa studni kanalizacji sanitarnej | szt. | 8
4 | Profilowanie i zagęszczanie podłoża pod konstrukcje nawierzchni | m2 | 1000.25
5 | Warstwa odsączająca grubości 10cm pod chodnikiem | m2 | 41.25
6 | Podbudowa z kruszywa łamanego 50% stabilizowanego mechanicznie 0/31,5, grub. 20 cm – jezdnia drogi w Babkach | m2 | 700.5
7 | Nawierzchnia z brukowej kostki betonowej szarej gr. 8 cm na podsypce piaskowo-cementowej gr. 5 cm | m2 | 700.5
8 | Krawężnik betonowe 15x30 wystające – 12 cm na ławie betonowej z oporem z betonu C12/15 | m | 427.5
9 | Chodniki z kostki betonowej wibroprasowanej szarej gr. 6cm na podsypce cementowo–piaskowej gr. 5cm | m2 | 41.25
10 | Obrzeża betonowe 8 x 30 na podsypce cementowo–piaskowej gr. 5cm | m | 213.5
11 | Zjazdy do posesji z kostki betonowej, wibroprasowanej kolorowej gr. 8 cm na podsypce cementowo–piaskowej gr. 3cm i podbudowie z chudego betonu gr 10cm | m2 | 260.75
12 | Pobocze o szerokości minimum 75 cm z kruszywa naturalnego o grubości po zagęszczeniu 8 cm | m2 | 205.8
13 | Plantowanie skarp i korony nasypów – kat. gr. I-III | m2 | 70
14 | Brukowanie skarp, przekopów i nasypów na podsypce z piasku lub pospółki z zalaniem szczelin zaprawą cementową - skarp przepustów | m2 | 2.4