## DROGI
Załącznik nr 12 – Zakres czynności niezbędnych do realizacji zamówienia, których dotyczy wymóg zatrudnienia na umowę o pracę osób wykonujących czynności w trakcie realizacji zamówienia.
Lp. | Wyszczególnienie elementów rozliczeniowych i wyliczenie ilości | Jednostka
|  | Nazwa | Ilość
1 | Wykopy w gruntach nieskalistych wraz z wywiezieniem i utylizacją materiału | m3 | 120.77
2 | Wykopy w gruntach nieskalistych z przewiezieniem materiału w nasyp | m3 | 28.31
3 | Nasypy z gruntu pochodzącego z wykopu, z wbudowaniem oraz zagęszczeniem | m3 | 95.22
4 | Plantowanie skarp i korony nasypów | m2 | 305.17
5 | Wykopy mechaniczne ze złożeniem gruntu obok wykopu i ponownym zasypaniem z zagęszczeniem | m3 | 40.64
6 | Wykopy ręczne ze złożeniem gruntu obok wykopu i zasypaniem wykopu z zagęszczeniem | m3 | 3.84
7 | Obsypka rurociągu z piasku | m3 | 31.84
8 | Wykonanie kanału z rur kielichowych z PVC Ø315 kl.8,0 KN/m2 | m | 176.9
9 | Wykonanie kanału (przykanalików) z rur kielichowych z PVC Ø200 kl. 8,0 KN/m2 | m | 14.4
10 | Wykonanie studni rewizyjnej o gł. 1 – 1,5 m i Ø1200 mm z betonu B45 z włazem D400 | kpl | 5
11 | Wykonanie studzienki ściekowej z wpustem ulicznym 0,5 m z osadnikiem | kpl | 6
12 | Wykonanie wylotu ścieku na skarpę Ø 200 i 315 | kpl | 3
13 | Profilowanie i zagęszczenie podłoża pod warstwy konstrukcyjne | m2 | 633.48
14 | Wykonanie i zagęszczenie mechanicze warstwy odsączającej w korycie lub na całej szerokości drogi - grubość warstwy po zag. 10 cm | m2 | 610.98
15 | Obrzeża betonowe o wymiarach 30x8 cm na podsypce cementowo-piaskowej, spoiny wypełnione piaskiem | m | 415
16 | Krawężnik betonowe 15x30 wystające – 12 cm na ławie betonowej z oporem z betonu C12/15 | m | 382.7
17 | Chodniki z kostki brukowej betonowej grubości 6 cm na podsypce cementowo-piaskowej gr. 5 cm z wypełnieniem spoin piaskiem | m2 | 610.98
18 | Zjazdy do posesji z kostki betonowej, wibroprasowanej kolorowej gr. 8 cm na podsypce cementowo–piaskowej gr. 3cm i podbudowie z chudego betonu gr 10cm | m2 | 22.5
19 | Ławy fundamentowe betonowe, prostokątne szerokości do 0,6 m - ręczne układanie betonu | m3 | 3.84
20 | Fundamenty z bloczków betonowych gr 25 cm na zaprawie cementowej z izolacją pionową | m3 | 2.16
21 | Umocnienie skarp i dna rowów płytami ażurowymi 8x40x60 cmna podsypce piaskowej | m2 | 60