## wykaz__robot__RÓŻANA
Tabela nr 1. Wykopy
Przyjęto wykop o ścianach umocnionych o kształcie zbliżonym do prostopadłościanu
Lp. | Ilość odcinków n |  | Długość wykopu L |  | Szerokość wykopu B |  | Głębokość średnia wykopu H |  | Objętość wykopu V = n x L x B x H
[-] | [-] |  | [ m ] |  | [ m ] |  | [ m ] |  | [ m3 ]
[1] | [2] |  | [3] |  | [4] |  | [5] |  | [6]
Wykopy pod budowę kanałów kanalizacji deszczowej Dn300mm
| 1 | x | 353 | x | 1.6 | x | 1.8 | = | 1016.64 | m3
Wykopy pod budowę kanałów kanalizacji deszczowej Dn250mm
| 1 | x | 76 | x | 1.6 | x | 2.5 | = | 304 | m3
Wykopy pod budowę kanałów kanalizacji deszczowej Dn200mm
| 1 | x | 5 | x | 1.5 | x | 1.4 | = | 10.5 | m3
Wykopy pod budowę kanałów kanalizacji deszczowej Dn150mm
| 1 | x | 0.6 | x | 1.5 | x | 1 | = | 0.9 | m3
Wykopy pod budowę studni Dn1500mm
| 1 | x | 2.8 | x | 2.8 | x | 2.3 | = | 18.032 | m3
Wykopy pod budowę studni Dn1200mm
| 13 | x | 2.5 | x | 2.5 | x | 2.3 | = | 186.875 | m3
Wykopy pod budowę studni Dn600mm
| 2 | x | 1.8 | x | 1.8 | x | 2.3 | = | 14.904 | m3
Wykopy pod budowę wpustów Dn500mm
| 8 | x | 1.5 | x | 1.5 | x | 2.4 | = | 43.2 | m3
Wykopy pod wymianę gruntu pod budowę kanalizacji
| 1 | x | 270 | x | 1.6 | x | 1 | = | 432 | m3
[8 empty] | SUMA | 2027.051 | m3
Długości „netto” kanałów i przykanalików:
Dn300mm: L = 373 – 12,5*1,5 – 0,5*1,8 = 353m
Dn250mm: L = 78 – 1,5*0,63 – 0,5*1,5 = 76m
Dn200mm: L = 14 - 8 * (1,5/2 + 0,64/2) = 5m
Dn160mm: L = 1,3 - 1 * (0,63/2 + 0,64/2) = 0,6m
Przyjęto:
5% | wykop ręczny.
95% | wykop mechaniczny.
A. wykop ręczny:
5% | x |  | 2027.051 | = | 101.3525 | m3
B. wykop mechaniczny:
95% | x |  | 2027.051 | = | 1925.6985 | m3
Tabela nr 1a. Umocnienie ścian wykopów
Lp. | Ilość stron wykopu n |  | Długość odcinka L |  | Wysokość odcinka B |  | Powierzchnia umocnienia F = n x L x B
[-] | [ - ] |  | [ m ] |  | [ m ] |  | [ m3 ]
[1] | [2] |  | [3] |  | [4] |  | [5]
Umocnienie ścian wykopów pod budowane kanały i studnie
| 2 |  | 451 |  | 2 |  | 1804 | m2
Umocnienie ścian wykopów pod budowane przykanaliki i wpusty
| 2 |  | 15.3 |  | 2.5 |  | 76.5 | m2
[6 empty] | SUMA | 1880.5 | m3
Tabela nr 2. Podsypka
Tabela nr 2.1. Podsypka piaskowa pod budowę kanałów, przykanalików i przyłączy
Lp. | Ilość odcinków n |  | Długość wykopu L |  | Szerokość podsypki piaskowej B |  | Grubość podsypki piaskowej H |  | Objętość podsypki piaskowej V = n x L x B x H
[-] | [-] |  | [ m ] |  | [ m ] |  | [ m ] |  | [ m3 ]
[1] | [2] |  | [3] |  | [4] |  | [5] |  | [6]
Podsypka piaskowa pod budowę kanałów Dn300
| 1 | x | 353 | x | 0.5 | x | 0.2 | = | 35.3 | m3
Podsypka piaskowa pod budowę kanałów Dn250
| 1 | x | 76 | x | 0.45 | x | 0.2 | = | 6.84 | m3
Podsypka piaskowa pod budowę kanałów Dn200
| 1 | x | 5 | x | 0.45 | x | 0.2 | = | 0.45 | m3
Podsypka piaskowa pod budowę kanałów Dn150
| 1 | x | 0.6 | x | 0.4 | x | 0.2 | = | 0.048 | m3
[8 empty] | SUMA | 42.638 | m3
Tabela nr 2.2. Podsypka tłuczniowa pod budowę studni kanalizacyjnych
Lp. | Ilość studni n |  | Średnica koła podsypki D |  | Grubość podsypki piaskowej H |  | Objętość podsypki piaskowej V = n x D x D x 3,14/4 x H
[-] | [-] |  | [ m ] |  | [ m ] |  | [ m3 ]
[1] | [2] |  | [3] |  | [4] |  | [5]
Podsypka tłuczniowa pod budowę studni Dn1500mm
| 1 |  | 2.1 |  | 0.3 |  | 1.0386 | m3
Podsypka tłuczniowa pod budowę osadnika Dn1200mm
| 13 |  | 1.8 |  | 0.3 |  | 9.9193 | m3
Podsypka tłuczniowa pod budowę studni Dn600mm
| 2 |  | 1 |  | 0.3 |  | 0.471 | m3
Podsypka tłuczniowa pod budowę wpustów Dn500mm
| 8 |  | 0.8 |  | 0.3 |  | 1.2058 | m3
[6 empty] | SUMA | 12.6346 | m3
Tabela nr 3. Objętość wbudowanych kanałów, przykanalików i studni
Lp. | Ilość odcinków n |  | Długość rury / wysokość studni L |  | Średnica rury / studni Dz |  | Objętość rur / studni V = n x L x Dz x Dz x 3,14/4
[-] | [-] |  | [ m ] |  | [ m ] |  | [ m3 ]
[1] | [2] |  | [3] |  | [4] |  | [5]
Objętość kanałów Dn300mm
| 1 |  | 353 |  | 0.315 |  | 27.4957 | m3
Objętość kanałów Dn250mm
| 1 |  | 76 |  | 0.25 |  | 3.7287 | m3
Objętość przykanalików Dn200mm
| 1 |  | 5 |  | 0.2 |  | 0.157 | m3
Objętość przykanalików Dn150mm
| 1 |  | 0.6 |  | 0.16 |  | 0.012058 | m3
Objętość studni Dn1500mm
| 1 |  | 2.1 |  | 1.8 |  | 5.3411 | m3
Objętość studni Dn1200mm
| 13 |  | 2.1 |  | 1.5 |  | 48.2186 | m3
Objętość studni Dn600mm
| 1 |  | 2.1 |  | 0.63 |  | 0.65429 | m3
Objętość wpustów deszczowych Dn500mm
| 8 |  | 2.2 |  | 0.64 |  | 5.659 | m3
[6 empty] | SUMA | 91.2666 | m3
Tabela nr 4. Objętość zdemontowanych kanałów, przykanalików i studni
Lp. | Ilość odcinków n |  | Długość rury / wysokość studni L |  | Średnica rury / studni Dz |  | Objętość rur / studni V = n x L x Dz x Dz x 3,14/4
[-] | [-] |  | [ m ] |  | [ m ] |  | [ m3 ]
[1] | [2] |  | [3] |  | [4] |  | [5]
Objętość studni Dn1500mm
| 1 |  | 2.2 |  | 1.8 |  | 5.5955 | m3
[6 empty] | SUMA | 5.5955 | m3
Tabela nr 5. Obsypka i zasypka wykopów.
A. Wykop | [7 empty] | 2027.051 | m3
B1. Podsypka piaskowa | [7 empty] | 42.638 | m3
B2. Podsypka tłuczniowa | [7 empty] | 12.6346 | m3
C1. Objętość wbudowanych kanałów, przykanalików i studni | [7 empty] | 91.2666 | m3
C2. Objętość zdemontowanych kanałów, przykanalików i studni | [7 empty] | 5.5955 | m3
C3. Zasypanie terenu w miejscach niewielkiego przykrycia kanału | [7 empty] | 250 | m3
D. Obsypka i zasypka kanałów = A–B1-B2-C1+C2+C3 = | [7 empty] | 2136.1073 | m3
(opracowano na podstawie tabel nr 1, 2, 3 4)
Przyjęto:
50% | zasypkę z gruntu rodzimego;
50% | zasypkę piaskową z dowozu.
E. zasypka z gruntu rodzimego:
25% | x |  | 2136.1073 | = | 534.0268 | m3
F. zasypka z piasku z dowozu:
75% | x |  | 2136.1073 | = | 1602.0804 | m3
Przyjęto:
5% | zasypkę ręczną.
95% | zasypkę mechaniczną;
G. zasypka ręczna:
5% | x |  | 2136.1073 | = | 106.8054 | m3
H. zasypka mechaniczna:
95% | x |  | 2136.1073 | = | 2029.3019 | m3
Tabela nr 6. Obliczenia ilości gruntu przeznaczonego na odkład.
A1. Wykop pod kanalizację | [7 empty] | 2027.051 | m3
B1. Zasypka kanałów z gruntu rodzimego: | [7 empty] | 534.0268 | m3
C. Ilość gruntu na odkład = A1 – B1 = | [7 empty] | 1493.0242 | m3
(opracowano na podstawie tabel nr 1 i 5)